## VuSitu_2023-07-24_10-05-26_SBay
Location Properties
Location Name = SBay
Location ID = 912484ce-4543-4fe9-a67d-b35027c3a772
Latitude = 46.8611167 °
Longitude = -91.11 °
Report Properties
Start Time = 2023-07-24 10:05:26
Time Offset = -05:00:00
Duration = 00:01:14
Readings = 75
Instrument Properties
Device Model = Aqua TROLL 600
Device SN = 804550
Instrument Properties
Device Model = PowerPack
Device SN = 868976
Date Time | Turbidity (NTU) (803671) | BGA-PC Fluorescence (RFU) (797015) | Actual Conductivity (µS/cm) (803397) | Specific Conductivity (µS/cm) (803397) | Salinity (PSU) (803397) | Density (g/cm³) (803397) | Total Dissolved Solids (ppt) (803397) | Chlorophyll-a Fluorescence (RFU) (804408) | Temperature (°C) (804550) | Pressure (psi) (785112) | Depth (ft) (785112) | Surface Elevation (m) (785112) | External Voltage (V) (804550) | Barometric Pressure (mbar) (868976) | Latitude (°) | Longitude (°) | Marked
2023-07-24 10:05 | 9.5897 | 5.0433 | 100.5294 | 110.7479 | 0.052004 | 0.99821 | 0.071986 | 1.1939 | 20.1689 | 0.19047 | 1.0674 | 0.12415 | 0.73818 | 996.2198
2023-07-24 10:05 | 9.6584 | 5.2307 | 100.4744 | 110.6838 | 0.051973 | 0.99821 | 0.071944 | 1.3306 | 20.1753 | 0.21285 | 1.1175 | 0.1485 | 0.73072 | 996.2634
2023-07-24 10:05 | 9.6599 | 5.2406 | 100.4717 | 110.6811 | 0.051971 | 0.99821 | 0.071943 | 1.3373 | 20.1756 | 0.21452 | 1.1214 | 0.14991 | 0.72996 | 996.265
2023-07-24 10:05 | 9.6614 | 5.2504 | 100.469 | 110.6784 | 0.05197 | 0.99821 | 0.071941 | 1.3441 | 20.1758 | 0.2162 | 1.1252 | 0.15132 | 0.7292 | 996.2666
2023-07-24 10:06 | 9.5104 | 5.2007 | 100.4724 | 110.6798 | 0.051971 | 0.99821 | 0.071942 | 1.1758 | 20.1712 | 0.19139 | 1.0693 | 0.13426 | 0.70566 | 996.2069
2023-07-24 10:06 | 9.5036 | 5.2019 | 100.4715 | 110.6786 | 0.05197 | 0.99821 | 0.071941 | 1.1695 | 20.1711 | 0.19049 | 1.0672 | 0.13381 | 0.70422 | 996.2045
2023-07-24 10:06 | 9.4967 | 5.2031 | 100.4706 | 110.6774 | 0.05197 | 0.99821 | 0.07194 | 1.1632 | 20.1709 | 0.18959 | 1.0652 | 0.13336 | 0.70277 | 996.2021
2023-07-24 10:06 | 9.5659 | 5.2709 | 100.4604 | 110.6402 | 0.051952 | 0.99821 | 0.071963 | 1.2189 | 20.1829 | 0.40435 | 1.5574 | 0.28428 | 0.70261 | 996.2012
2023-07-24 10:06 | 9.5662 | 5.2735 | 100.4599 | 110.6382 | 0.051951 | 0.99821 | 0.071965 | 1.2181 | 20.1834 | 0.41561 | 1.5832 | 0.2922 | 0.70206 | 996.1998
2023-07-24 10:06 | 9.5666 | 5.2761 | 100.4594 | 110.6362 | 0.05195 | 0.99821 | 0.071966 | 1.2174 | 20.184 | 0.42687 | 1.6091 | 0.30012 | 0.70151 | 996.1984
2023-07-24 10:06 | 9.5681 | 5.1587 | 100.4309 | 110.623 | 0.051943 | 0.99821 | 0.07191 | 1.1747 | 20.1745 | 0.97115 | 2.8634 | 0.68279 | 0.702 | 996.244
2023-07-24 10:06 | 9.5697 | 5.1539 | 100.4291 | 110.6214 | 0.051943 | 0.99821 | 0.071907 | 1.1736 | 20.1743 | 1.0056 | 2.9428 | 0.70702 | 0.702 | 996.2464
2023-07-24 10:06 | 9.5313 | 5.4123 | 97.1184 | 106.9936 | 0.050184 | 0.99821 | 0.069548 | 1.0548 | 20.1674 | 1.4561 | 3.9842 | 1.0237 | 0.69443 | 996.2477
2023-07-24 10:06 | 9.5291 | 5.4244 | 96.9303 | 106.7878 | 0.050084 | 0.99821 | 0.069413 | 1.047 | 20.1668 | 1.4933 | 4.0702 | 1.0499 | 0.694 | 996.2488
2023-07-24 10:06 | 9.527 | 5.4366 | 96.7422 | 106.5821 | 0.049984 | 0.99821 | 0.069278 | 1.0393 | 20.1662 | 1.5306 | 4.1562 | 1.0761 | 0.69357 | 996.2498
2023-07-24 10:06 | 9.4509 | 5.3379 | 96.4423 | 106.2508 | 0.049824 | 0.99822 | 0.068729 | 1.1156 | 20.1667 | 2.1204 | 5.5157 | 1.4908 | 0.69335 | 996.2581
2023-07-24 10:06 | 9.4458 | 5.3382 | 96.3506 | 106.1502 | 0.049775 | 0.99822 | 0.068645 | 1.1172 | 20.1666 | 2.1636 | 5.6152 | 1.5211 | 0.69316 | 996.2586
2023-07-24 10:06 | 9.4406 | 5.3386 | 96.259 | 106.0496 | 0.049726 | 0.99822 | 0.06856 | 1.1189 | 20.1664 | 2.2067 | 5.7147 | 1.5515 | 0.69298 | 996.2591
2023-07-24 10:06 | 9.3709 | 5.5055 | 94.9853 | 104.9078 | 0.049172 | 0.99824 | 0.068144 | 1.2471 | 20.1187 | 2.5394 | 6.4791 | 1.7854 | 0.693 | 996.2085
2023-07-24 10:06 | 9.3653 | 5.5125 | 94.9085 | 104.8379 | 0.049138 | 0.99824 | 0.06811 | 1.2561 | 20.1161 | 2.5712 | 6.5523 | 1.8077 | 0.693 | 996.2058
2023-07-24 10:06 | 9.3597 | 5.5195 | 94.8318 | 104.768 | 0.049104 | 0.99824 | 0.068075 | 1.2651 | 20.1134 | 2.603 | 6.6255 | 1.8301 | 0.693 | 996.2032
2023-07-24 10:06 | 9.3796 | 5.5203 | 94.2903 | 104.3671 | 0.048909 | 0.99826 | 0.067824 | 1.2923 | 19.9547 | 2.8545 | 7.2085 | 2.0069 | 0.68541 | 996.2526
2023-07-24 10:06 | 9.3791 | 5.5242 | 94.2312 | 104.3188 | 0.048886 | 0.99826 | 0.067801 | 1.2967 | 19.9449 | 2.8758 | 7.2577 | 2.0219 | 0.68499 | 996.2542
2023-07-24 10:06 | 9.3787 | 5.5281 | 94.1721 | 104.2704 | 0.048862 | 0.99826 | 0.067777 | 1.3011 | 19.935 | 2.8971 | 7.3068 | 2.0368 | 0.68457 | 996.2557
2023-07-24 10:06 | 9.3921 | 5.4583 | 94.0343 | 104.3423 | 0.048895 | 0.99831 | 0.067822 | 1.2055 | 19.7834 | 3.5041 | 8.7026 | 2.4636 | 0.67669 | 996.1895
2023-07-24 10:06 | 9.3933 | 5.4544 | 94.015 | 104.3378 | 0.048893 | 0.99831 | 0.06782 | 1.2007 | 19.7714 | 3.5436 | 8.7935 | 2.4914 | 0.67608 | 996.1869
2023-07-24 10:06 | 9.3945 | 5.4504 | 93.9958 | 104.3334 | 0.04889 | 0.99831 | 0.067817 | 1.1959 | 19.7594 | 3.5831 | 8.8845 | 2.5192 | 0.67547 | 996.1843
2023-07-24 10:06 | 9.4076 | 5.3726 | 93.2333 | 103.9762 | 0.048716 | 0.99833 | 0.067585 | 1.2537 | 19.6653 | 4.0555 | 9.9734 | 2.8513 | 0.66764 | 996.191
2023-07-24 10:06 | 9.4086 | 5.3667 | 93.1878 | 103.958 | 0.048707 | 0.99833 | 0.067573 | 1.2548 | 19.6567 | 4.0955 | 10.0657 | 2.8794 | 0.66703 | 996.1898
2023-07-24 10:06 | 9.4096 | 5.3608 | 93.1422 | 103.9397 | 0.048698 | 0.99834 | 0.067561 | 1.2559 | 19.6481 | 4.1356 | 10.1579 | 2.9076 | 0.66642 | 996.1887
2023-07-24 10:06 | 9.3657 | 5.3825 | 92.8363 | 103.7542 | 0.048608 | 0.99835 | 0.067228 | 1.2783 | 19.4993 | 4.4898 | 12.1389 | 3.5117 | 0.6586 | 996.2493
2023-07-24 10:06 | 9.3636 | 5.382 | 92.802 | 103.7357 | 0.048599 | 0.99835 | 0.067204 | 1.2808 | 19.4889 | 4.5202 | 12.2738 | 3.5528 | 0.65799 | 996.2528
2023-07-24 10:06 | 9.3614 | 5.3815 | 92.7676 | 103.7172 | 0.04859 | 0.99835 | 0.06718 | 1.2834 | 19.4785 | 4.5506 | 12.4087 | 3.5939 | 0.65738 | 996.2563
2023-07-24 10:06 | 9.4225 | 5.5023 | 92.1295 | 103.6426 | 0.04855 | 0.99841 | 0.06734 | 1.269 | 19.3707 | 5.5461 | 13.5636 | 3.9449 | 0.66501 | 996.2231
2023-07-24 10:06 | 9.4249 | 5.5095 | 92.0871 | 103.6343 | 0.048546 | 0.99841 | 0.067342 | 1.2687 | 19.3613 | 5.6095 | 13.6729 | 3.9782 | 0.66526 | 996.2227
2023-07-24 10:06 | 9.4273 | 5.5167 | 92.0448 | 103.626 | 0.048542 | 0.99842 | 0.067343 | 1.2684 | 19.3519 | 5.6728 | 13.7823 | 4.0115 | 0.6655 | 996.2222
2023-07-24 10:06 | 9.2382 | 5.5546 | 91.9362 | 103.7393 | 0.048596 | 0.99844 | 0.067423 | 1.2954 | 19.1686 | 5.9122 | 14.3018 | 4.1701 | 0.65032 | 996.2039
2023-07-24 10:06 | 9.2293 | 5.5594 | 91.9155 | 103.7437 | 0.048598 | 0.99844 | 0.06743 | 1.2965 | 19.1561 | 5.9482 | 14.3569 | 4.1869 | 0.64967 | 996.2021
2023-07-24 10:06 | 9.2204 | 5.5643 | 91.8949 | 103.7481 | 0.0486 | 0.99844 | 0.067438 | 1.2977 | 19.1436 | 5.9841 | 14.4121 | 4.2037 | 0.64901 | 996.2003
2023-07-24 10:06 | 9.2924 | 5.5902 | 91.8826 | 103.8594 | 0.048653 | 0.99846 | 0.067443 | 1.1874 | 18.9824 | 6.7744 | 16.2437 | 4.7629 | 0.64087 | 996.2089
2023-07-24 10:06 | 9.2921 | 5.5925 | 91.8793 | 103.868 | 0.048657 | 0.99846 | 0.067445 | 1.1819 | 18.9694 | 6.8234 | 16.3565 | 4.7973 | 0.64009 | 996.209
2023-07-24 10:06 | 9.2919 | 5.5948 | 91.8761 | 103.8766 | 0.048661 | 0.99846 | 0.067447 | 1.1764 | 18.9565 | 6.8724 | 16.4693 | 4.8317 | 0.6393 | 996.2091 | 46.8595 | -91.1108
2023-07-24 10:06 | 9.4505 | 5.8453 | 91.5655 | 103.722 | 0.048585 | 0.99847 | 0.067411 | 1.2464 | 18.9084 | 7.4215 | 17.7352 | 5.2178 | 0.64704 | 996.2352 | 46.8594 | -91.1108
2023-07-24 10:06 | 9.4609 | 5.8597 | 91.5479 | 103.716 | 0.048582 | 0.99847 | 0.067409 | 1.2478 | 18.9021 | 7.4698 | 17.8465 | 5.2518 | 0.64729 | 996.2368 | 46.8594 | -91.1108
2023-07-24 10:06 | 9.4712 | 5.8742 | 91.5304 | 103.7099 | 0.048579 | 0.99847 | 0.067407 | 1.2492 | 18.8958 | 7.5181 | 17.9578 | 5.2857 | 0.64753 | 996.2385 | 46.8594 | -91.1108
2023-07-24 10:06 | 9.4347 | 5.8993 | 91.4248 | 103.7081 | 0.048577 | 0.99848 | 0.067408 | 1.2393 | 18.804 | 7.7804 | 18.5709 | 5.4702 | 0.64773 | 996.2387 | 46.8594 | -91.1108
2023-07-24 10:06 | 9.4363 | 5.9064 | 91.4119 | 103.7045 | 0.048575 | 0.99848 | 0.067407 | 1.2404 | 18.7979 | 7.8075 | 18.6337 | 5.4892 | 0.64792 | 996.2393 | 46.8594 | -91.1108
2023-07-24 10:06 | 9.4379 | 5.9135 | 91.399 | 103.7009 | 0.048574 | 0.99849 | 0.067406 | 1.2414 | 18.7917 | 7.8345 | 18.6966 | 5.5082 | 0.6481 | 996.2399 | 46.8594 | -91.1108
2023-07-24 10:06 | 9.3378 | 5.7897 | 91.3666 | 103.6904 | 0.048568 | 0.99849 | 0.067399 | 1.2124 | 18.7859 | 8.3656 | 19.9223 | 5.8816 | 0.6402 | 996.2484 | 46.8594 | -91.1108
2023-07-24 10:06 | 9.3316 | 5.7836 | 91.3623 | 103.6897 | 0.048568 | 0.99849 | 0.067398 | 1.2105 | 18.7834 | 8.401 | 20.0043 | 5.9065 | 0.63977 | 996.2488 | 46.8594 | -91.1108
2023-07-24 10:06 | 9.3253 | 5.7774 | 91.358 | 103.6891 | 0.048567 | 0.99849 | 0.067398 | 1.2087 | 18.781 | 8.4365 | 20.0864 | 5.9315 | 0.63934 | 996.2493 | 46.8594 | -91.1108
2023-07-24 10:06 | 9.2749 | 5.915 | 91.1701 | 103.5605 | 0.048505 | 0.9985 | 0.067314 | 1.2965 | 18.7616 | 8.6353 | 20.5434 | 6.0712 | 0.63145 | 996.1974 | 46.8594 | -91.1108
2023-07-24 10:06 | 9.2699 | 5.9197 | 91.159 | 103.5532 | 0.048501 | 0.9985 | 0.06731 | 1.3006 | 18.7604 | 8.6585 | 20.5969 | 6.0876 | 0.63084 | 996.1948 | 46.8594 | -91.1108
2023-07-24 10:06 | 9.2649 | 5.9245 | 91.1478 | 103.5459 | 0.048498 | 0.9985 | 0.067305 | 1.3047 | 18.7591 | 8.6818 | 20.6504 | 6.1039 | 0.63023 | 996.1921 | 46.8594 | -91.1108
2023-07-24 10:06 | 9.3334 | 5.9734 | 91.1338 | 103.6246 | 0.048535 | 0.99851 | 0.067333 | 1.3099 | 18.6927 | 9.2756 | 22.0194 | 6.5214 | 0.62263 | 996.234 | 46.8594 | -91.1108
2023-07-24 10:06 | 9.3358 | 5.9791 | 91.1287 | 103.6257 | 0.048536 | 0.99851 | 0.067332 | 1.3122 | 18.6888 | 9.3115 | 22.1022 | 6.5466 | 0.62205 | 996.235 | 46.8594 | -91.1108
2023-07-24 10:06 | 9.3381 | 5.9847 | 91.1236 | 103.6269 | 0.048536 | 0.99851 | 0.067332 | 1.3144 | 18.6848 | 9.3474 | 22.1849 | 6.5719 | 0.62147 | 996.236 | 46.8594 | -91.1108
2023-07-24 10:06 | 9.1605 | 5.8171 | 90.981 | 103.602 | 0.048523 | 0.99852 | 0.067338 | 1.3591 | 18.6449 | 9.6935 | 22.9854 | 6.8152 | 0.62135 | 996.1873 | 46.8594 | -91.1108
2023-07-24 10:06 | 9.1526 | 5.8094 | 90.9731 | 103.6023 | 0.048523 | 0.99852 | 0.067339 | 1.3615 | 18.6414 | 9.7243 | 23.0567 | 6.8369 | 0.62118 | 996.1856 | 46.8594 | -91.1108
2023-07-24 10:06 | 9.1447 | 5.8016 | 90.9653 | 103.6026 | 0.048523 | 0.99852 | 0.06734 | 1.364 | 18.6379 | 9.7552 | 23.1279 | 6.8586 | 0.62101 | 996.1839 | 46.8594 | -91.1108
2023-07-24 10:06 | 9.1368 | 5.7939 | 90.9574 | 103.6029 | 0.048524 | 0.99852 | 0.067341 | 1.3665 | 18.6344 | 9.786 | 23.1992 | 6.8803 | 0.62084 | 996.1822 | 46.8594 | -91.1108
2023-07-24 10:06 | 9.1478 | 6.0163 | 90.9807 | 103.7096 | 0.048575 | 0.99853 | 0.06741 | 1.2735 | 18.5765 | 10.2053 | 24.1677 | 7.1751 | 0.61307 | 996.1987 | 46.8594 | -91.1108
2023-07-24 10:06 | 9.1444 | 6.0239 | 90.9787 | 103.7145 | 0.048577 | 0.99853 | 0.067413 | 1.2698 | 18.5727 | 10.2346 | 24.2353 | 7.1956 | 0.61267 | 996.1984 | 46.8594 | -91.1108
2023-07-24 10:06 | 9.1411 | 6.0315 | 90.9766 | 103.7193 | 0.048579 | 0.99853 | 0.067417 | 1.2661 | 18.5688 | 10.2638 | 24.303 | 7.2162 | 0.61226 | 996.1982 | 46.8594 | -91.1108
2023-07-24 10:06 | 9.2449 | 5.976 | 91.0076 | 103.8547 | 0.048644 | 0.99854 | 0.067505 | 1.3348 | 18.5657 | 10.6538 | 25.1872 | 7.4903 | 0.61223 | 996.1904 | 46.8594 | -91.1108
2023-07-24 10:07 | 9.2503 | 5.9778 | 91.0096 | 103.8639 | 0.048649 | 0.99854 | 0.067511 | 1.3363 | 18.5642 | 10.6831 | 25.2542 | 7.511 | 0.61205 | 996.1904 | 46.8594 | -91.1108
2023-07-24 10:07 | 9.2557 | 5.9796 | 91.0115 | 103.8731 | 0.048653 | 0.99854 | 0.067517 | 1.3378 | 18.5628 | 10.7125 | 25.3212 | 7.5316 | 0.61188 | 996.1903 | 46.8594 | -91.1108
2023-07-24 10:07 | 9.2645 | 6.112 | 90.8929 | 103.7947 | 0.048615 | 0.99854 | 0.067475 | 1.4148 | 18.4971 | 10.791 | 25.4207 | 7.6684 | 0.59639 | 996.19 | 46.8594 | -91.1108
2023-07-24 10:07 | 9.2671 | 6.1177 | 90.8875 | 103.7936 | 0.048614 | 0.99854 | 0.067475 | 1.4202 | 18.4936 | 10.8038 | 25.4456 | 7.6816 | 0.59559 | 996.1898 | 46.8594 | -91.1108
2023-07-24 10:07 | 9.2697 | 6.1233 | 90.882 | 103.7925 | 0.048614 | 0.99854 | 0.067474 | 1.4255 | 18.4901 | 10.8165 | 25.4705 | 7.6947 | 0.59479 | 996.1896 | 46.8594 | -91.1108
2023-07-24 10:07 | 9.3447 | 6.2686 | 90.8809 | 103.7738 | 0.048605 | 0.99854 | 0.067454 | 1.4758 | 18.4929 | 11.0022 | 25.5511 | 7.7455 | 0.61005 | 996.2155 | 46.8594 | -91.1108
2023-07-24 10:07 | 9.3488 | 6.2789 | 90.8784 | 103.7712 | 0.048603 | 0.99854 | 0.067452 | 1.48 | 18.4917 | 11.0137 | 25.558 | 7.7512 | 0.61051 | 996.2168 | 46.8594 | -91.1108
2023-07-24 10:07 | 9.3529 | 6.2893 | 90.8758 | 103.7687 | 0.048602 | 0.99854 | 0.06745 | 1.4842 | 18.4904 | 11.0253 | 25.5649 | 7.7569 | 0.61097 | 996.2181 | 46.8594 | -91.1108
2023-07-24 10:07 | 9.2797 | 6.7197 | 90.8208 | 103.6806 | 0.04856 | 0.99854 | 0.067393 | 1.4103 | 18.5056 | 11.0047 | 25.5699 | 7.7633 | 0.61138 | 996.2101 | 46.8594 | -91.1108
2023-07-24 10:07 | 9.2775 | 6.7451 | 90.8179 | 103.6756 | 0.048557 | 0.99854 | 0.067389 | 1.4076 | 18.5065 | 11.0076 | 25.572 | 7.7647 | 0.61172 | 996.2103 | 46.8594 | -91.1108