## VuSitu_2023-07-24_14-09-28_SBay
Location Properties
Location Name = BBay
Location ID = a6a0d220-1bc5-4f21-a916-6af978babc90
Latitude = 46.851383 °
Longitude = -91.17583 °
Report Properties
Start Time = 2023-07-24 14:09:28
Time Offset = -05:00:00
Duration = 00:00:59
Readings = 60
Instrument Properties
Device Model = Aqua TROLL 600
Device SN = 804550
Instrument Properties
Device Model = PowerPack
Device SN = 868976
Date Time | Turbidity (NTU) (803671) | BGA-PC Fluorescence (RFU) (797015) | Actual Conductivity (µS/cm) (803397) | Specific Conductivity (µS/cm) (803397) | Salinity (PSU) (803397) | Density (g/cm³) (803397) | Total Dissolved Solids (ppt) (803397) | Chlorophyll-a Fluorescence (RFU) (804408) | Temperature (°C) (804550) | Pressure (psi) (785112) | Depth (ft) (785112) | Surface Elevation (m) (785112) | External Voltage (V) (804550) | Barometric Pressure (mbar) (868976) | Latitude (°) | Longitude (°) | Marked
2023-07-24 14:09 | 24.2077 | 10.9934 | 97.1679 | 104.416 | 0.048938 | 0.99795 | 0.068034 | 0.3299 | 21.3765 | 0.1736 | 1.0286 | 0.12205 | 0.68412 | 996.3438 | 46.8589 | -91.1137
2023-07-24 14:09 | 1.78 | 10.7467 | 97.5316 | 104.8125 | 0.04913 | 0.99795 | 0.068036 | 0.27291 | 21.3756 | 0.17386 | 1.0292 | 0.12224 | 0.68394 | 996.3461 | 46.8589 | -91.1137
2023-07-24 14:10 | 9.7614 | 10.5724 | 97.3838 | 104.7493 | 0.0491 | 0.99797 | 0.068122 | 0.20764 | 21.3188 | 0.17379 | 1.024 | 0.12219 | 0.69174 | 996.3303 | 46.8589 | -91.1137
2023-07-24 14:10 | 9.7564 | 10.5673 | 97.3825 | 104.7557 | 0.049103 | 0.99797 | 0.068129 | 0.20364 | 21.3158 | 0.17354 | 1.0231 | 0.12201 | 0.69216 | 996.3307 | 46.8589 | -91.1137
2023-07-24 14:10 | 9.7513 | 10.5622 | 97.3813 | 104.7621 | 0.049106 | 0.99797 | 0.068135 | 0.19963 | 21.3127 | 0.17328 | 1.0223 | 0.12183 | 0.69259 | 996.3312 | 46.8589 | -91.1137
2023-07-24 14:10 | 9.7473 | 10.7735 | 97.3747 | 104.8401 | 0.049144 | 0.99797 | 0.06815 | 0.21738 | 21.2942 | 0.42063 | 1.5983 | 0.29573 | 0.70051 | 996.3217 | 46.8589 | -91.1137
2023-07-24 14:10 | 9.7457 | 10.7791 | 97.374 | 104.8462 | 0.049147 | 0.99797 | 0.068153 | 0.21641 | 21.2919 | 0.43427 | 1.6299 | 0.30532 | 0.70112 | 996.3208 | 46.8589 | -91.1137
2023-07-24 14:10 | 9.7442 | 10.7847 | 97.3732 | 104.8522 | 0.04915 | 0.99797 | 0.068156 | 0.21545 | 21.2896 | 0.4479 | 1.6616 | 0.3149 | 0.70173 | 996.3199 | 46.8589 | -91.1137
2023-07-24 14:10 | 9.7154 | 10.6881 | 97.3792 | 104.8727 | 0.04916 | 0.99798 | 0.068168 | 0.29452 | 21.2617 | 0.91492 | 2.7383 | 0.64325 | 0.68619 | 996.3977 | 46.8589 | -91.1137
2023-07-24 14:10 | 9.7138 | 10.6877 | 97.3794 | 104.8757 | 0.049161 | 0.99798 | 0.06817 | 0.29923 | 21.2597 | 0.94606 | 2.8102 | 0.66515 | 0.68552 | 996.4017 | 46.8589 | -91.1137
2023-07-24 14:10 | 9.7121 | 10.6873 | 97.3795 | 104.8786 | 0.049162 | 0.99798 | 0.068171 | 0.30394 | 21.2578 | 0.9772 | 2.8821 | 0.68704 | 0.68486 | 996.4058 | 46.8589 | -91.1137
2023-07-24 14:10 | 9.8134 | 10.8327 | 97.3182 | 104.7835 | 0.049116 | 0.99799 | 0.068109 | 0.25063 | 21.2156 | 1.4429 | 3.9567 | 1.0144 | 0.70775 | 996.4069 | 46.8589 | -91.1137
2023-07-24 14:10 | 9.8182 | 10.8384 | 97.315 | 104.7789 | 0.049114 | 0.99799 | 0.068106 | 0.24954 | 21.2127 | 1.4786 | 4.0391 | 1.0395 | 0.70863 | 996.4087 | 46.8589 | -91.1137
2023-07-24 14:10 | 9.823 | 10.844 | 97.3119 | 104.7743 | 0.049112 | 0.99799 | 0.068103 | 0.24845 | 21.2098 | 1.5143 | 4.1215 | 1.0647 | 0.70951 | 996.4105 | 46.8589 | -91.1137
2023-07-24 14:10 | 9.7203 | 11.0551 | 97.1054 | 104.776 | 0.049113 | 0.998 | 0.068104 | 0.31449 | 21.1751 | 1.7789 | 4.731 | 1.2507 | 0.71018 | 996.3576 | 46.8589 | -91.1137
2023-07-24 14:10 | 9.7168 | 11.0699 | 97.0927 | 104.7741 | 0.049112 | 0.998 | 0.068103 | 0.31699 | 21.1723 | 1.8039 | 4.7886 | 1.2683 | 0.71071 | 996.3547 | 46.8589 | -91.1137
2023-07-24 14:10 | 9.7134 | 11.0847 | 97.08 | 104.7721 | 0.049111 | 0.998 | 0.068102 | 0.31949 | 21.1694 | 1.8289 | 4.8462 | 1.2859 | 0.71125 | 996.3519 | 46.8589 | -91.1137
2023-07-24 14:10 | 9.7998 | 11.1512 | 97.0157 | 104.7722 | 0.049111 | 0.99801 | 0.068049 | 0.37942 | 21.124 | 2.625 | 8.2932 | 2.3365 | 0.73457 | 996.3513 | 46.8589 | -91.1137
2023-07-24 14:10 | 9.8022 | 11.1597 | 97.0074 | 104.7723 | 0.049111 | 0.99801 | 0.068046 | 0.38425 | 21.1207 | 2.675 | 8.4972 | 2.3987 | 0.73586 | 996.35 | 46.8589 | -91.1137
2023-07-24 14:10 | 9.8046 | 11.1682 | 96.9992 | 104.7723 | 0.049111 | 0.99801 | 0.068043 | 0.38907 | 21.1174 | 2.725 | 8.7012 | 2.4609 | 0.73716 | 996.3488 | 46.8589 | -91.1137
2023-07-24 14:10 | 9.8004 | 11.1647 | 96.7608 | 104.7467 | 0.049098 | 0.99803 | 0.068079 | 0.3216 | 21.0739 | 4.0314 | 10.1274 | 2.8952 | 0.71392 | 996.3669 | 46.8589 | -91.1137
2023-07-24 14:10 | 9.8021 | 11.1662 | 96.7464 | 104.7453 | 0.049097 | 0.99803 | 0.068079 | 0.31942 | 21.0704 | 4.1201 | 10.2846 | 2.9431 | 0.71323 | 996.3679 | 46.8589 | -91.1137
2023-07-24 14:10 | 9.8039 | 11.1678 | 96.7321 | 104.7439 | 0.049097 | 0.99803 | 0.06808 | 0.31724 | 21.067 | 4.2087 | 10.4418 | 2.991 | 0.71254 | 996.3688 | 46.8589 | -91.1137
2023-07-24 14:10 | 9.8254 | 11.2257 | 96.6012 | 104.7226 | 0.049086 | 0.99805 | 0.068068 | 0.30302 | 20.9472 | 4.6473 | 11.4002 | 3.2831 | 0.71961 | 996.3517 | 46.8589 | -91.1137
2023-07-24 14:10 | 9.8265 | 11.2289 | 96.5887 | 104.7209 | 0.049085 | 0.99805 | 0.068068 | 0.30084 | 20.9396 | 4.7007 | 11.4869 | 3.3095 | 0.7195 | 996.3511 | 46.8589 | -91.1137
2023-07-24 14:10 | 9.8277 | 11.2321 | 96.5761 | 104.7192 | 0.049085 | 0.99805 | 0.068068 | 0.29865 | 20.9321 | 4.7541 | 11.5735 | 3.3359 | 0.7194 | 996.3505 | 46.8589 | -91.1137
2023-07-24 14:10 | 9.664 | 11.2902 | 94.6177 | 102.8838 | 0.048194 | 0.99813 | 0.066412 | 0.43117 | 20.795 | 5.5865 | 13.5143 | 3.9277 | 0.72768 | 996.3941 | 46.8589 | -91.1137
2023-07-24 14:10 | 9.6555 | 11.2947 | 94.5076 | 102.783 | 0.048145 | 0.99813 | 0.066322 | 0.43808 | 20.7847 | 5.6428 | 13.6441 | 3.9673 | 0.7283 | 996.3961 | 46.8589 | -91.1137
2023-07-24 14:10 | 9.6471 | 11.2992 | 94.3975 | 102.6823 | 0.048096 | 0.99814 | 0.066231 | 0.445 | 20.7745 | 5.699 | 13.7738 | 4.0068 | 0.72891 | 996.3981 | 46.8589 | -91.1137
2023-07-24 14:10 | 9.6952 | 11.4232 | 92.2975 | 101.5225 | 0.047532 | 0.9982 | 0.065937 | 0.44658 | 20.5296 | 6.0793 | 14.6517 | 4.2742 | 0.713 | 996.3635 | 46.8589 | -91.1137
2023-07-24 14:10 | 9.694 | 11.4313 | 92.1386 | 101.4173 | 0.047481 | 0.9982 | 0.065883 | 0.44971 | 20.5131 | 6.1199 | 14.7453 | 4.3027 | 0.71233 | 996.3625 | 46.8589 | -91.1137
2023-07-24 14:10 | 9.6928 | 11.4394 | 91.9797 | 101.3121 | 0.047429 | 0.99821 | 0.065829 | 0.45284 | 20.4966 | 6.1605 | 14.8389 | 4.3313 | 0.71167 | 996.3617 | 46.8589 | -91.1137
2023-07-24 14:10 | 9.6849 | 11.4359 | 91.4682 | 101.2082 | 0.047378 | 0.99825 | 0.065773 | 0.48619 | 19.9924 | 6.6897 | 16.0598 | 4.7034 | 0.72728 | 996.343 | 46.8589 | -91.1137
2023-07-24 14:10 | 9.6854 | 11.4386 | 91.3906 | 101.1742 | 0.047361 | 0.99826 | 0.065762 | 0.48816 | 19.9594 | 6.7281 | 16.1483 | 4.7303 | 0.72778 | 996.3412 | 46.8589 | -91.1137
2023-07-24 14:10 | 9.6859 | 11.4413 | 91.313 | 101.1402 | 0.047344 | 0.99826 | 0.065751 | 0.49013 | 19.9263 | 6.7664 | 16.2367 | 4.7573 | 0.72827 | 996.3395 | 46.8589 | -91.1137
2023-07-24 14:10 | 9.6727 | 11.6257 | 90.9356 | 101.2589 | 0.047471 | 0.99834 | 0.065915 | 0.45022 | 19.6696 | 7.6506 | 18.2748 | 5.3789 | 0.7207 | 996.3664 | 46.8589 | -91.1137
2023-07-24 14:10 | 9.6718 | 11.6356 | 90.9008 | 101.2609 | 0.047475 | 0.99835 | 0.065922 | 0.44894 | 19.6439 | 7.7105 | 18.413 | 5.421 | 0.72065 | 996.3674 | 46.8589 | -91.1137
2023-07-24 14:10 | 9.6709 | 11.6454 | 90.8659 | 101.2628 | 0.04748 | 0.99835 | 0.065928 | 0.44766 | 19.6183 | 7.7705 | 18.5513 | 5.4632 | 0.7206 | 996.3684 | 46.8589 | -91.1137
2023-07-24 14:10 | 9.6167 | 11.4606 | 90.3816 | 101.3419 | 0.047445 | 0.99838 | 0.065883 | 0.54404 | 19.4729 | 8.0434 | 19.182 | 5.655 | 0.72021 | 996.3338 | 46.8589 | -91.1137
2023-07-24 14:10 | 9.6135 | 11.455 | 90.3458 | 101.3481 | 0.047445 | 0.99838 | 0.065884 | 0.54831 | 19.4587 | 8.0785 | 19.2631 | 5.6798 | 0.72003 | 996.3325 | 46.8589 | -91.1137
2023-07-24 14:10 | 9.6104 | 11.4493 | 90.31 | 101.3542 | 0.047446 | 0.99839 | 0.065885 | 0.55258 | 19.4445 | 8.1137 | 19.3442 | 5.7045 | 0.71985 | 996.3312 | 46.8589 | -91.1137
2023-07-24 14:10 | 9.6445 | 11.9327 | 90.3015 | 101.4667 | 0.047499 | 0.99842 | 0.066059 | 0.50777 | 19.2563 | 8.6248 | 20.5224 | 6.0639 | 0.69679 | 996.391 | 46.8589 | -91.1137
2023-07-24 14:10 | 9.645 | 11.9534 | 90.2895 | 101.4742 | 0.0475 | 0.99842 | 0.066067 | 0.50765 | 19.2429 | 8.6582 | 20.5992 | 6.0873 | 0.69561 | 996.3932 | 46.8589 | -91.1137
2023-07-24 14:10 | 9.6455 | 11.974 | 90.2774 | 101.4818 | 0.047502 | 0.99842 | 0.066075 | 0.50754 | 19.2295 | 8.6915 | 20.6761 | 6.1107 | 0.69442 | 996.3955 | 46.8589 | -91.1137
2023-07-24 14:10 | 9.7497 | 11.7055 | 90.1999 | 101.7017 | 0.047608 | 0.99843 | 0.066119 | 0.53407 | 19.1361 | 8.9957 | 21.3787 | 6.3246 | 0.68624 | 996.3631 | 46.8589 | -91.1137
2023-07-24 14:10 | 9.7558 | 11.7015 | 90.1951 | 101.7156 | 0.047615 | 0.99843 | 0.066125 | 0.53457 | 19.1271 | 9.0227 | 21.441 | 6.3436 | 0.68533 | 996.3626 | 46.8589 | -91.1137
2023-07-24 14:10 | 9.7618 | 11.6976 | 90.1904 | 101.7294 | 0.047622 | 0.99843 | 0.066131 | 0.53507 | 19.1181 | 9.0497 | 21.5033 | 6.3626 | 0.68442 | 996.3622 | 46.8589 | -91.1137
2023-07-24 14:10 | 9.7056 | 11.9504 | 90.1522 | 101.7852 | 0.047648 | 0.99845 | 0.066235 | 0.60608 | 19.0234 | 9.5656 | 22.6933 | 6.7253 | 0.69194 | 996.395 | 46.8589 | -91.1137
2023-07-24 14:10 | 9.7049 | 11.9578 | 90.1484 | 101.7927 | 0.047652 | 0.99846 | 0.066242 | 0.61038 | 19.0165 | 9.5988 | 22.77 | 6.7487 | 0.69217 | 996.396 | 46.8589 | -91.1137
2023-07-24 14:10 | 9.7041 | 11.9651 | 90.1446 | 101.8002 | 0.047655 | 0.99846 | 0.066248 | 0.61467 | 19.0096 | 9.6321 | 22.8467 | 6.772 | 0.69239 | 996.397 | 46.8589 | -91.1137
2023-07-24 14:10 | 9.7034 | 11.9724 | 90.1409 | 101.8078 | 0.047659 | 0.99846 | 0.066254 | 0.61897 | 19.0027 | 9.6653 | 22.9234 | 6.7954 | 0.69262 | 996.398 | 46.8589 | -91.1137
2023-07-24 14:10 | 9.3917 | 12.2046 | 90.1371 | 102.136 | 0.047816 | 0.99847 | 0.066397 | 0.7164 | 18.9355 | 9.9563 | 23.5946 | 7 | 0.7007 | 996.3636 | 46.8589 | -91.1137
2023-07-24 14:10 | 9.375 | 12.2217 | 90.136 | 102.1537 | 0.047824 | 0.99848 | 0.066406 | 0.72284 | 18.93 | 9.9825 | 23.655 | 7.0184 | 0.70126 | 996.3626 | 46.8589 | -91.1137
2023-07-24 14:10 | 9.3583 | 12.2387 | 90.135 | 102.1714 | 0.047833 | 0.99848 | 0.066416 | 0.72928 | 18.9244 | 10.0087 | 23.7155 | 7.0368 | 0.70183 | 996.3616 | 46.8589 | -91.1137
2023-07-24 14:10 | 9.5725 | 12.1318 | 90.2502 | 102.3162 | 0.047903 | 0.99848 | 0.066498 | 0.73709 | 18.8354 | 10.2115 | 24.0989 | 7.1794 | 0.71749 | 996.3607 | 46.8589 | -91.1137
2023-07-24 14:10 | 9.5769 | 12.1313 | 90.2559 | 102.3305 | 0.04791 | 0.99848 | 0.066505 | 0.73959 | 18.8293 | 10.2285 | 24.1337 | 7.1913 | 0.71846 | 996.36 | 46.8589 | -91.1137
2023-07-24 14:10 | 9.5812 | 12.1308 | 90.2616 | 102.3449 | 0.047917 | 0.99848 | 0.066513 | 0.7421 | 18.8233 | 10.2454 | 24.1685 | 7.2032 | 0.71943 | 996.3593 | 46.8589 | -91.1137
2023-07-24 14:10 | 9.5944 | 12.1338 | 90.0958 | 102.351 | 0.047919 | 0.9985 | 0.066527 | 0.75011 | 18.7353 | 10.3437 | 24.3105 | 7.2723 | 0.70388 | 996.3683 | 46.8589 | -91.1137
2023-07-24 14:10 | 9.5994 | 12.1319 | 90.0898 | 102.3545 | 0.04792 | 0.9985 | 0.06653 | 0.75076 | 18.7289 | 10.3533 | 24.3266 | 7.2791 | 0.70342 | 996.3688 | 46.8589 | -91.1137
2023-07-24 14:10 | 9.6045 | 12.1299 | 90.0837 | 102.3581 | 0.047922 | 0.9985 | 0.066532 | 0.75141 | 18.7224 | 10.363 | 24.3428 | 7.2859 | 0.70296 | 996.3692 | 46.8589 | -91.1137